## Biomass
Calculateur de biomasse
| Domaine climatique boréal |  | Version: | 2018-02-23
Info | Dans les sections 1 et 2, il faudra introduire les données des tableaux 1b et 2a; dans la section 3, il faudra introduire les pourcentages estimés du matériel sur pied sous forme de combinaison de types de forêt du FRA et du GIEC. Ensuite, il faudra copier-coller les sections 3 à 8 dans la section des commentaires sous le tableau 2c dans la plateforme de FRA. Pour finir, il faudra copier les données de la section 9 dans le tableau 2c de la plateforme, et les données de la section 10 dans le tableau 2d de la plateforme.
| Cellules à fond vert - coller les valeurs depuis la plateforme |  |  | Coller les valeurs depuis la plateforme
| Cellules à fond orange - saisir les données directement |  |  | Cellule de saisie
| Cellules à fond bleu - les valeurs sont calculées |  |  | Cellule calculée
| Cellules à fond jaune - tableaux finaux de données |  |  | Données pour le tableau final
1. | Saisir les données de la superficie forestière à partir du tableau 1b
| Catégorie de forêt | 1990 | 2000 | 2010 | 2015 | 2016 | 2017 | 2018 | 2019 | 2020
|  | 1000 ha | 1000 ha | 1000 ha | 1000 ha | 1000 ha | 1000 ha | 1000 ha | 1000 ha | 1000 ha
| Forêt naturellement régénérée | [9 empty] | 0 | 0 | 0 | 0 | 0 | 0 | 0 | 0 | 0
| Forêt de plantation | [9 empty] | 0 | 0 | 0 | 0 | 0 | 0 | 0 | 0 | 0
| ... dont d'espèces introduites | [9 empty] | 0 | 0 | 0 | 0 | 0 | 0 | 0 | 0 | 0
Autre forêt plantée
| Total | 0 | 0 | 0 | 0 | 0 | 0 | 0 | 0 | 0
2. | Saisir les données du matériel sur pied à partir du tableau 2a
| Catégorie de forêt | 1990 | 2000 | 2010 | 2015 | 2016 | 2017 | 2018 | 2019 | 2020
|  | m3/ha | m3/ha | m3/ha | m3/ha | m3/ha | m3/ha | m3/ha | m3/ha | m3/ha
Forêt naturellement régénérée
Forêt plantée
...dont forêt de plantation
...dont autre forêt plantée
Total
Une fois terminé, copier cette superficie dans la section "Analyse et traitement des données nationales" sous le tableau 2c dans la plateforme de FRA
3. | Introduire les pourcentages du matériel sur pied par type de forêt du GIEC pour chacune des catégories de FRA
| Types de forêt du GIEC | Catégories de forêt de FRA
|  | Forêt naturellement régénérée | Forêt de plantation | Autre forêt plantée
% de matériel sur pied
Feuillus
Pins
Sapins et épicéas
Mélèze
|  | 0% | 0% | 0% | Doit être égal à 100%
4. | Introduire la fraction de carbone utilisée par le pays (par défaut du GIEC = 0,47)
| Fraction de carbone | 47%
5. | Facteurs de conversion et d'expansion de la biomasse (FCEB)
| Forêt naturellement régénérée | 1990 | 2000 | 2010 | 2015 | 2016 | 2017 | 2018 | 2019 | 2020
Feuillus
Pins
Sapins et épicéas
Mélèze
Forêt de plantation
Feuillus
Pins
Sapins et épicéas
Mélèze
Autre forêt plantée
Feuillus
Pins
Sapins et épicéas
Mélèze
FCEB pondéré
Forêt naturellement régénérée
Forêt de plantation
Autre forêt plantée
6. | Rapport biomasse souterraine / biomasse aérienne
| Forêt naturellement régénérée | 1990 | 2000 | 2010 | 2015 | 2016 | 2017 | 2018 | 2019 | 2020
Feuillus
Pins
Sapins et épicéas
Mélèze
Forêt de plantation
Feuillus
Pins
Sapins et épicéas
Mélèze
Autre forêt plantée
Feuillus
Pins
Sapins et épicéas
Mélèze
Rapport biomasse souterraine / biomasse aérienne pondéré
Forêt naturellement régénérée
Forêt de plantation
Autre forêt plantée
7. | Biomasse aérienne (t/ha)
|  | 1990 | 2000 | 2010 | 2015 | 2016 | 2017 | 2018 | 2019 | 2020
Forêt naturellement régénérée
Forêt de plantation
Autre forêt plantée
Total
8. | Biomasse souterraine (t/ha)
|  | 1990 | 2000 | 2010 | 2015 | 2016 | 2017 | 2018 | 2019 | 2020
Forêt naturellement régénérée
Forêt de plantation
Autre forêt plantée
Total
9. | Copier les valeurs surlignées de la biomasse dans le tableau 2c de la plateforme de FRA
| Biomasse forestière (tonnes/ha) | 1990 | 2000 | 2010 | 2015 | 2016 | 2017 | 2018 | 2019 | 2020
Biomasse aérienne
Biomasse souterraine
10. | Copier les valeurs surlignées du carbone dans le tableau 2d de la plateforme de FRA
| Carbone dans la biomasse forestière (tonnes/ha) | 1990 | 2000 | 2010 | 2015 | 2016 | 2017 | 2018 | 2019 | 2020
Biomasse aérienne
Biomasse souterraine

## BCEF
TABLEAU DE CONSULTATION DES FCEB (Facteurs de conversion et d'expansion de la biomasse) - Lignes directrices 2006 du GIEC
Domaine tropical |  |  | Domaine subtropical |  |  | Domaine tempéré |  |  | Domaine boréal
Feuillus |  |  | Feuillus |  |  | Feuillus |  |  | Feuillus
Min | Max | FCEB | Min | Max | FCEB | Min | Max | FCEB | Min | Max | FCEB
0 | 20 | 4 | 0 | 20 | 5 | 0 | 20 | 3 | 0 | 20 | 0.9
20 | 40 | 2.8 | 20 | 40 | 1.9 | 20 | 40 | 1.7 | 20 | 50 | 0.7
40 | 60 | 2.05 | 40 | 80 | 0.8 | 40 | 100 | 1.4 | 50 | 100 | 0.62
60 | 80 | 1.7 | 80 | + | 0.66 | 100 | 200 | 1.05 | 100 | + | 0.55
80 | 120 | 1.5 | Conifères |  |  | 200 | 10000 | 0.8 | Pins
120 | 200 | 1.3 | Min | Max | FCEB | Pins |  |  | Min | Max | FCEB
200 | + | 0.95 | 0 | 20 | 6 | Min | Max | FCEB | 0 | 20 | 1.2
Conifères |  |  | 20 | 40 | 1.2 | 0 | 20 | 1.8 | 20 | 50 | 0.68
Min | Max | FCEB | 40 | 80 | 0.6 | 20 | 40 | 1 | 50 | 100 | 0.57
0 | 20 | 1.75 | 80 | + | 0.55 | 40 | 100 | 0.75 | 100 | + | 0.5
20 | 40 | 1.25 |  |  |  | 100 | 200 | 0.7 | Sapins et épicéas
40 | 60 | 1 |  |  |  | 200 | 10000 | 0.7 | Min | Max | FCEB
60 | 80 | 0.8 |  |  |  | Autres conifères |  |  | 0 | 20 | 1.16
80 | 120 | 0.76 |  |  |  | Min | Max | FCEB | 20 | 50 | 0.66
120 | 200 | 0.7 |  |  |  | 0 | 20 | 3 | 50 | 100 | 0.58
200 | + | 0.7 |  |  |  | 20 | 40 | 1.4 | 100 | + | 0.53
[6 empty] | 40 | 100 | 1 | Mélèze
[6 empty] | 100 | 200 | 0.75 | Min | Max | FCEB
[6 empty] | 200 | 10000 | 0.7 | 0 | 20 | 1.22
[9 empty] | 20 | 50 | 0.78
[9 empty] | 50 | 100 | 0.77
[9 empty] | 100 | + | 0.77

## RS Ratio
TABLEAU DE CONSULTATION DU RAPPORT RACINES-POUSSES - Lignes directrices 2006 du GIEC
Domaine tropical |  |  | Domaine subtropical |  |  | Domaine tempéré |  |  | Domaine boréal
Feuillus de forêt humide |  |  | Feuillus de forêt humide |  |  | Feuillus |  |  | Feuillus
Min | Max | Rapport RP | Min | Max | Rapport RP | Min | Max | Rapport RP | Min | Max | Rapport RP
0 | 125 | 0.2 | 0 |  | 0.2 | 0 |  | 0.46 | 0 |  | 0.46
125 | + | 0.24 | 125 |  | 0.24 | 75 |  | 0.23 | 75 |  | 0.23
Feuillus de forêt sèche |  |  | Feuillus de forêt sèche |  |  | 150 |  | 0.24 | 150 |  | 0.24
Min | Max | Rapport RP | Min | Max | Rapport RP | Conifères |  |  | Conifères
0 |  | 0.56 | 0 |  | 0.56 | Min | Max | Rapport RP | Min | Max | Rapport RP
20 |  | 0.28 | 20 |  | 0.28 | 0 |  | 0.4 | 0 |  | 0.39
Conifères |  |  | Conifères |  |  | 50 |  | 0.29 | 75 |  | 0.24
Min | Max | Rapport RP | Min | Max | Rapport RP | 150 |  | 0.2
0 |  | 0.4 | 0 |  | 0.4
50 |  | 0.29 | 50 |  | 0.29
150 |  | 0.2 | 150 |  | 0.2
Conifères tropicaux pris de |  |  | Conifères subtropicaux pris de | [5 empty] | Feuillus du domaine boréal pris de
de tempéré car il n'y a pas de rapport |  |  | tempéré car il n'y a pas de rapport | [5 empty] | tempéré car il n'y a pas de rapport
RP dans les lignes directrices du GIEC |  |  | RP dans les lignes directrices du GIEC | [5 empty] | RP dans les lignes directrices du GIEC